## BOM明细
序号 | 模块(页) | 位号 | 参数/型号 | 封装 | 备注 | Datasheet
1 | p2 — pt1_Power 电源 | C100 | 1nF/50V | 未印 | R103/R105 分压
2 | p2 — pt1_Power 电源 | C101 | 22uF/100V | 6.3x7.7 | BATIN+ 母线 bulk
3 | p2 — pt1_Power 电源 | C102 | 22uF/25V | 0805 | Buck 输出（L100 节点）
4 | p2 — pt1_Power 电源 | C103 | 10nF/50V | 未印 | Vmos_mPB0 / R114
5 | p2 — pt1_Power 电源 | C104 | 10uF/25V | 未印 | Q103 栅极（按键检测）
6 | p2 — pt1_Power 电源 | C105 | 100nF/50V | 未印 | 运放 U104
7 | p2 — pt1_Power 电源 | C106 | 22uF/25V | 0805 | +3.3V_MCU（Q109/SI2302S）
8 | p2 — pt1_Power 电源 | C107 | 22uF/25V | 0805 | +3.3V
9 | p2 — pt1_Power 电源 | C108 | NC | 0805 | 不贴（D101/+3.3V_AFE 附近）
10 | p2 — pt1_Power 电源 | C113 | 100nF/50V | 未印 | 三端稳压输入 +5V_M
11 | p2 — pt1_Power 电源 | C114 | 100nF/50V | 未印 | 三端稳压输出 +3.3V_M
12 | p2 — pt1_Power 电源 | D100 | DSS310 | SOD123 | Buck 续流二极管
13 | p2 — pt1_Power 电源 | D101 | B5817WS | SOD323 | 肖特基，+3.3V_AFE | B5817WS.pdf
14 | p2 — pt1_Power 电源 | D103 | DSS310 | SOD123 | BAT_SS+ 串联
15 | p2 — pt1_Power 电源 | D104 | MMSZ5246B-7-F | SOD-123 | 稳压(~16V)，"D805" 标记存疑 | MMSZ5246B.pdf
16 | p2 — pt1_Power 电源 | L100 | SWPA4030S101MT（100µH，4×4） | — | Buck 电感 | SWPA4030S101MT.pdf
17 | p2 — pt1_Power 电源 | Q100 | MMBT5551 | SOT-23 | NPN，唤醒 | MMBT5551.pdf
18 | p2 — pt1_Power 电源 | Q101 | HSS0127 | SOT-23 | P-MOS / 负载开关 BATIN+ | HSS0127.pdf
19 | p2 — pt1_Power 电源 | Q103 | BSS123 | SOT-23 | N-MOS，按键检测 | BSS123.pdf
20 | p2 — pt1_Power 电源 | Q106 | MMBT5551 | SOT-23 | NPN | MMBT5551.pdf
21 | p2 — pt1_Power 电源 | Q109 | SI2302S | SOT-23 | N-MOS，+3.3V_MCU 控制 | SI2302.pdf
22 | p2 — pt1_Power 电源 | R100 | 1M 1% | 未印 | Q106 偏置
23 | p2 — pt1_Power 电源 | R101 | 120R 1% | 1206 | BATIN+ 串联
24 | p2 — pt1_Power 电源 | R102 | 0.2R 1% | 0805 | 电流采样（Buck 输出）
25 | p2 — pt1_Power 电源 | R103 | 100K 1% | 未印 | 反馈分压
26 | p2 — pt1_Power 电源 | R104 | 1M 1% | 未印 | D103/BAT_SS+
27 | p2 — pt1_Power 电源 | R105 | 100K 1% | 未印 | 反馈分压
28 | p2 — pt1_Power 电源 | R106 | 5.1M 1% | 未印 | D104 稳压附近
29 | p2 — pt1_Power 电源 | R107 | 1K 1% | 未印 | VmosSSen 串联
30 | p2 — pt1_Power 电源 | R108 | 100K 1% | 未印 | PWhold（电源锁存）
31 | p2 — pt1_Power 电源 | R109 | 1K 1% | 未印 | PWwakeSW- 串联
32 | p2 — pt1_Power 电源 | R110 | 1K 1% | 未印 | PWKeyCheck 串联
33 | p2 — pt1_Power 电源 | R111 | 10K 1% | 未印 | 下拉至 DGND
34 | p2 — pt1_Power 电源 | R112 | 1M 1% | 未印 | Q103 栅极
35 | p2 — pt1_Power 电源 | R113 | 47K 1% | 未印 | PACK- 分压
36 | p2 — pt1_Power 电源 | R114 | 1K 1% | 未印 | Vmos_mPB0
37 | p2 — pt1_Power 电源 | R115 | 1K 1% | 未印
38 | p2 — pt1_Power 电源 | R116 | 1K 1% | 未印 | 运放 U104
39 | p2 — pt1_Power 电源 | R117 | 36K 1% | 未印 | 运放输入分压
40 | p2 — pt1_Power 电源 | R118 | 1K 1% | 未印 | 运放输入分压
41 | p2 — pt1_Power 电源 | R119 | 47K 1% | 未印 | PACK- 分压（与 R113 串）
42 | p2 — pt1_Power 电源 | R120 | 10K 1% | 未印 | +3.3V_AFE（D101 附近）
43 | p2 — pt1_Power 电源 | R124 | 47K 1% | 未印 | R105 附近
44 | p2 — pt1_Power 电源 | R125 | 1K 1% | 未印 | Q109 栅极
45 | p2 — pt1_Power 电源 | U104 | LMV321（单运放，电流检测放大） | SOT-23-5(推断) |  | LMV321.pdf
46 | p2 — pt1_Power 电源 | U?(LDO) | 三端稳压 +5V→+3.3V（100mA，型号未读到） | 3 脚 | 待确认
47 | p2 — pt1_Power 电源 | Q?(红色) | 背靠背双 MOSFET / 负载开关（位号/型号未读到） | — | 待确认
48 | p3 — pt10_Connector 对外连接器 | J1 | MFC04435（4pin） | — | 接电池负极，功率
49 | p3 — pt10_Connector 对外连接器 | J2 | MFC04435（4pin） | — | 电池负，同组
50 | p3 — pt10_Connector 对外连接器 | J3 | 电池正端子 | M3 焊盘 | BAT+，功率
51 | p3 — pt10_Connector 对外连接器 | J4 | MFC04435（4pin） | — | 接负载负极，功率
52 | p3 — pt10_Connector 对外连接器 | J5 | MFC04435（4pin） | — | 负载负，同组
53 | p3 — pt10_Connector 对外连接器 | J6 | PE 外壳端子 | Slot | PE_shell
54 | p3 — pt10_Connector 对外连接器 | P1 | TB4-30S-1H（30pin FPC，配对 TB4-30P-1F） | FPC | CV0–CV16 / TS1–TS4 / DGND / BAT_SS+ 采样
55 | p3 — pt10_Connector 对外连接器 | P2 | KF2EDGV-3.5-2P | — | RS485A_L / RS485B_L
56 | p3 — pt10_Connector 对外连接器 | P3 | KF2EDGV-3.5-2P | — | 加热膜，BAT+ / Heating；线 AWG18 UL1332
57 | p3 — pt10_Connector 对外连接器 | P4 | KF2EDGV-3.5-2P | — | RS485A_L / RS485B_L
58 | p3 — pt10_Connector 对外连接器 | P5 | KF2EDGV-3.5-2P | — | 加热，BAT+ / Heating
59 | p3 — pt10_Connector 对外连接器 | P7 | KF2EDGV-3.5-2P | — | 加热，BAT+
60 | p3 — pt10_Connector 对外连接器 | P8 | HC-XHB-2A | — | PTC/NTC 传感（PTC_T / DGND）
61 | p3 — pt10_Connector 对外连接器 | P9 | HC-XHB-2A | — | 进水传感器（WARTER_CHECK2）
62 | p3 — pt10_Connector 对外连接器 | P10 | HC-XHB-2A | — | 进水传感器（WARTER_CHECK1）
63 | p3 — pt10_Connector 对外连接器 | R1 | 5.1M 1% | 0805 | RJ45 SHIELD↔PE 泄放
64 | p3 — pt10_Connector 对外连接器 | RJ2 | RJ45 DS1134-07-S8B0P | RJ45 | RS485（pin2=A1, pin7=B1, SHIELD）
65 | p3 — pt10_Connector 对外连接器 | SW1 | GT-TC116B-H145-L1（4pin 开关） | — | 电源/唤醒开关
66 | p3 — pt10_Connector 对外连接器 | C? | 未标参数 | — | 与 R1 并联（SHIELD↔PE），原图无位号无参数，待确认
67 | p4 — pt2_MCU 主控 | BT200 | CR1220-2（3V 纽扣电池） | CR1220 座 | RTC 备份
68 | p4 — pt2_MCU 主控 | C200–C203 | 20pF/25V | 未印 | 晶振负载电容（8M×2 + 32k×2）
69 | p4 — pt2_MCU 主控 | C204–C208 | 100nF/50V | 未印 | 去耦 / NRST / VBAT
70 | p4 — pt2_MCU 主控 | C209 | 2.2uF/25V（注 "or:10nf"） | 未印 | 替代值待确认
71 | p4 — pt2_MCU 主控 | C210 | 2.2uF/25V | 未印 | +3.3V_MCU bulk
72 | p4 — pt2_MCU 主控 | C211–C214 | 100nF/50V | 未印 | 去耦
73 | p4 — pt2_MCU 主控 | C215–C216 | 2.2uF/25V | 未印 | 去耦
74 | p4 — pt2_MCU 主控 | C217 | 1nF/50V | 未印 | WAKE_IN 滤波
75 | p4 — pt2_MCU 主控 | D200/D201 | B5817WS | SOD323 | VBAT OR-ing 肖特基 | B5817WS.pdf
76 | p4 — pt2_MCU 主控 | D202 | XL-1608PGC-06（绿 LED） | 0603 | Boot0 指示
77 | p4 — pt2_MCU 主控 | D203–D205 | 1N4148WS T4 | SOD-323 | SW/485/CHG 唤醒 | 1N4148WS.pdf
78 | p4 — pt2_MCU 主控 | P200 | 2.54×5P 直针 | 2.54 5P | SWD 编程口
79 | p4 — pt2_MCU 主控 | R200–R206,R210,R211 | 10K 1% | 未印 | 上下拉 / 串联
80 | p4 — pt2_MCU 主控 | R202 | 1M 1% | 未印 | 8M 晶振反馈
81 | p4 — pt2_MCU 主控 | R207 | 100K 1% | 未印 | 地址拨码分压
82 | p4 — pt2_MCU 主控 | R208 | 47K 1% | 未印 | 地址拨码分压
83 | p4 — pt2_MCU 主控 | R209 | 22K 1% | 未印 | 地址拨码分压
84 | p4 — pt2_MCU 主控 | R212 | 100K 1% | 未印 | WAKE_IN 下拉
85 | p4 — pt2_MCU 主控 | R213 | 0R 1% | 未印 | VBAT 网络
86 | p4 — pt2_MCU 主控 | R214–R216 | 100R 1% | 未印 | SWCLK/SWDIO/NRST 串联（R215/R216 位号为推断）
87 | p4 — pt2_MCU 主控 | SW200 | IC254V-12-08P-1370B（8 位拨码） | — | 地址选择
88 | p4 — pt2_MCU 主控 | U200 | MCU（型号未印） | — | 主控，型号待补
89 | p4 — pt2_MCU 主控 | U201 | 3225-8.00MHz 晶振 | 3225 | OSC8M
90 | p4 — pt2_MCU 主控 | Y200 | TJXM32768K2TGDCNT2T（32.768kHz） | 2.0×1.2 | OSC32k
91 | p5 — pt3_com 隔离 RS-485 | B300–B307 | GZ1608D601TF（磁珠） | 0603 | 电源/隔离磁珠 | GZ1608D601TF.pdf
92 | p5 — pt3_com 隔离 RS-485 | C300,C309,C315,C320 | 1uF/25V | 0603
93 | p5 — pt3_com 隔离 RS-485 | C301,C304,C316,C321 | 10uF/10V | 0603
94 | p5 — pt3_com 隔离 RS-485 | C302,C305,C308,C313,C317,C322,C325,C327 | 100nF/50V | 未印 | 去耦
95 | p5 — pt3_com 隔离 RS-485 | C303,C310,C318,C323 | 10nF/50V | 未印
96 | p5 — pt3_com 隔离 RS-485 | C306,C319 | 10uF/10V | 未印
97 | p5 — pt3_com 隔离 RS-485 | C311,C324 | 1uF/10V | 未印
98 | p5 — pt3_com 隔离 RS-485 | C312,C326 | 15pF/1.5kV | 未印 | 高压跨接
99 | p5 — pt3_com 隔离 RS-485 | C330–C332 | CC1206JKNPODBN101（NP0,~100pF,1206） | 1206 | RS485 A/B/PE
100 | p5 — pt3_com 隔离 RS-485 | D300–D307,D309,D310 | SMAJ6.5CA（TVS） | SMA | RS485 防护（D302–D307 位号存疑） | SMAJ6.5CA.pdf
101 | p5 — pt3_com 隔离 RS-485 | D308 | 1N4148WS T4 | SOD-323 |  | 1N4148WS.pdf
102 | p5 — pt3_com 隔离 RS-485 | F300–F303 | BSMD1812-050-30V（PTC,1812） | 1812 | F300/F302 注 "or:5.1k" | BSMD1812.pdf
103 | p5 — pt3_com 隔离 RS-485 | GD300,GD301 | 3RL090M-5-S（气体放电管） | — | 一次防护
104 | p5 — pt3_com 隔离 RS-485 | R300,R305 | 120R 1% | 1206 | RS485 终端
105 | p5 — pt3_com 隔离 RS-485 | R301–R303,R307,R328 | 1K 1% | 未印
106 | p5 — pt3_com 隔离 RS-485 | R304,R306,R331,R332 | 15R 1% | 未印
107 | p5 — pt3_com 隔离 RS-485 | R308,R310,R311,R313,R314,R315 | 100R 1% | 未印
108 | p5 — pt3_com 隔离 RS-485 | R309 | 5.1M 1% | 0805 | ISO_GND↔PE 泄放
109 | p5 — pt3_com 隔离 RS-485 | R312,R316 | 20R 1% | 1206
110 | p5 — pt3_com 隔离 RS-485 | R317,R318 | 0R 1% | 未印 | RS485 A/B
111 | p5 — pt3_com 隔离 RS-485 | U300 | 通信 IC（型号未读到，图被裁切） | — | 待补
112 | p5 — pt3_com 隔离 RS-485 | U301,U302 | ACM2520-301-2P（共模电感） | — |  | ACM2520-301-2P.pdf
113 | p5 — pt3_com 隔离 RS-485 | U305 | 主通信 IC（对 FSU，型号未读到） | — | 待补
114 | p5 — pt3_com 隔离 RS-485 | U309 | SL3H7（光耦） | — | 485 唤醒
115 | p6 — p6_SH3673520（AFE 前端，安全攸关） | U400 | SH3673520（16S BMS AFE） | 大封装 | 丝印 SH3673520/SH3675320 存疑 | SH36735XX CV0.2B.pdf
116 | p6 — p6_SH3673520（AFE 前端，安全攸关） | C401,C403,C435 | 2.2uF/100V | 0805
117 | p6 — p6_SH3673520（AFE 前端，安全攸关） | C405,C407,C408,C409 | 1nF/50V | 未印 | VS 节点
118 | p6 — p6_SH3673520（AFE 前端，安全攸关） | C411–C433（约16只） | 100nF/50V | 未印 | 各电芯 VCx 滤波
119 | p6 — p6_SH3673520（AFE 前端，安全攸关） | C434,C436,C437 | 2.2uF/25V | 未印
120 | p6 — p6_SH3673520（AFE 前端，安全攸关） | C438,C440,C441,C427（1812 组） | 100nF/250V | 1812 | 短路/续流保护
121 | p6 — p6_SH3673520（AFE 前端，安全攸关） | C444 | 1206B222K202NT（~2.2nF Y 电容） | 1206 | 对 PE_shell
122 | p6 — p6_SH3673520（AFE 前端，安全攸关） | D400,D402,D403,D404,D408,D413–D416 | 1N4148WS T4 | SOD-323 |  | 1N4148WS.pdf
123 | p6 — p6_SH3673520（AFE 前端，安全攸关） | D401,D417 | CJSMF85A（TVS） | —
124 | p6 — p6_SH3673520（AFE 前端，安全攸关） | D405,D406 | BZG03C15（稳压） | SMA |  | BZG03C15.pdf
125 | p6 — p6_SH3673520（AFE 前端，安全攸关） | D407 | MMSZ5246B-7-F（稳压） | SOD-123 |  | MMSZ5246B.pdf
126 | p6 — p6_SH3673520（AFE 前端，安全攸关） | D409–D423（阵列） | SMD75A（TVS） | — | M_COM/SS+/PACK- 大量并联，位号部分遮挡
127 | p6 — p6_SH3673520（AFE 前端，安全攸关） | Q405–Q439（均衡阵列） | MMBT5551 | SOT-23 | 每路一只 NPN | MMBT5551.pdf
128 | p6 — p6_SH3673520（AFE 前端，安全攸关） | Q404,Q407,Q409,Q410,Q412,Q413,Q448 | MMBT5401 | SOT-23 | PNP | MMBT5401.pdf
129 | p6 — p6_SH3673520（AFE 前端，安全攸关） | Q416,Q443 | MMBT5551 | SOT-23 |  | MMBT5551.pdf
130 | p6 — p6_SH3673520（AFE 前端，安全攸关） | Q417 | BSS123 | SOT-23 |  | BSS123.pdf
131 | p6 — p6_SH3673520（AFE 前端，安全攸关） | Q440 | MJD31C（NPN） | DPAK?
132 | p6 — p6_SH3673520（AFE 前端，安全攸关） | Q441 | HSS3401A | SOT-23
133 | p6 — p6_SH3673520（AFE 前端，安全攸关） | Q442 | CPU10N10（N-MOS） | — | 功率
134 | p6 — p6_SH3673520（AFE 前端，安全攸关） | R(阵列) 51R 1% | 51R 1% | 2512 | 电芯输入串联
135 | p6 — p6_SH3673520（AFE 前端，安全攸关） | R(阵列) 510R 1% | 510R 1% | 未印 | 均衡支路
136 | p6 — p6_SH3673520（AFE 前端，安全攸关） | R(阵列) 1K 1% | 1K 1% | 1206/未印 | 均衡/SPI
137 | p6 — p6_SH3673520（AFE 前端，安全攸关） | R404,R406,R408,R410,R442,R447,R448,R458,R459,R465,R470,R475,R480,R486,R508,R509,R521,R524 | 100R 1% | 未印 | SPI/栅极/采样
138 | p6 — p6_SH3673520（AFE 前端，安全攸关） | R413,R419,R426,R435,R455 | 1K 1% | 未印
139 | p6 — p6_SH3673520（AFE 前端，安全攸关） | R422,R427,R438,R450,R457,R461,R463,R528 | 1M 1% | 未印
140 | p6 — p6_SH3673520（AFE 前端，安全攸关） | R433,R527 | 10K 1% | 未印
141 | p6 — p6_SH3673520（AFE 前端，安全攸关） | R453,R533 | 5.1M 1% | 0805
142 | p6 — p6_SH3673520（AFE 前端，安全攸关） | R514 | 120R 1% | 1206
143 | p6 — p6_SH3673520（AFE 前端，安全攸关） | R515 | 510R 1% | 未印
144 | p6 — p6_SH3673520（AFE 前端，安全攸关） | R516 | 15R 1% | 未印
145 | p6 — p6_SH3673520（AFE 前端，安全攸关） | R517 | 100K 1% | 未印
146 | p6 — p6_SH3673520（AFE 前端，安全攸关） | R(阵列) GR002 | RLP25FEGR002（0.002Ω） | 2512 | 主电流采样分流并联阵列
147 | p7 — pt5_ctr 加热控制 + 状态 LED | D500,D508 | MMSZ5246B-7-F（稳压） | SOD-123 | MOSFET 栅极钳位 | MMSZ5246B.pdf
148 | p7 — pt5_ctr 加热控制 + 状态 LED | D501 | XL-302UGD（LED） | 未印 | RUN 指示
149 | p7 — pt5_ctr 加热控制 + 状态 LED | D503 | XL-302SURD（LED 红） | 未印 | ALM 指示
150 | p7 — pt5_ctr 加热控制 + 状态 LED | D504–D507 | XL-302UGD（LED） | 未印 | SOC 25/50/75/100
151 | p7 — pt5_ctr 加热控制 + 状态 LED | D509 | SS310（肖特基） | SMA | BAT+ 路径 | SS310.pdf
152 | p7 — pt5_ctr 加热控制 + 状态 LED | F501 | 0451010.MRL（~10A 保险丝） | 未印 | 加热回路 | Littelfuse_451.pdf
153 | p7 — pt5_ctr 加热控制 + 状态 LED | Q500,Q501 | 双 N-MOSFET（型号未印，位号推断） | 未印 | 加热功率开关，待确认
154 | p7 — pt5_ctr 加热控制 + 状态 LED | R510,R513,R539,R540 | 1M 1% | 未印 | 上/下电路串联
155 | p7 — pt5_ctr 加热控制 + 状态 LED | R530,R534,R535,R536,R537,R562 | 1K 1% | 0603 | LED 限流
156 | p7 — pt5_ctr 加热控制 + 状态 LED | R532,R538 | 1K 1% | 未印 | 光耦驱动
157 | p7 — pt5_ctr 加热控制 + 状态 LED | R541,R568 | 390K 1% | 未印 | 栅源电阻
158 | p7 — pt5_ctr 加热控制 + 状态 LED | U500,U501 | SL3H7（光耦） | 未印 | 加热 PWM 隔离驱动
159 | p8 — pt6_Flash 存储 | C600 | 100nF/50V | 0603 | U600 VCC 去耦
160 | p8 — pt6_Flash 存储 | C601 | 100nF/50V | 0603 | 卡座 +3.3V_M 去耦
161 | p8 — pt6_Flash 存储 | C602 | 100nF/50V | 0603 | 卡座 VDD 去耦
162 | p8 — pt6_Flash 存储 | R600–R605 | 10K 1% | 0603 | CS#/SD 信号上拉
163 | p8 — pt6_Flash 存储 | U600 | W25Q32JVSSIQ（32Mbit SPI NOR） | SOIC-8 |  | W25Q32JV.pdf
164 | p8 — pt6_Flash 存储 | CARD600 | TF-115-BCP9（microSD 座） | TF 座
165 | p9 — pt7_IO 温度/进水采样 | C700–C704 | 100nF/50V | 未印 | 各通道滤波
166 | p9 — pt7_IO 温度/进水采样 | R700,R702,R704,R706,R708 | 36K 1% | 未印 | 上拉至 +3.3V_M
167 | p9 — pt7_IO 温度/进水采样 | R701,R703,R705,R707,R709 | 100R 1% | 未印 | 串联
168 | p9 — pt7_IO 温度/进水采样 | NTC700–NTC702 | MF52-A-103-F-3950（10k B3950） | 未印 | MOS_T / ENV_T / PTC_T | MF52_NTC.pdf
169 | p10 — p9_Charger 充电电路 | B900,B901 | CBW160808U102T（磁珠） | 0603
170 | p10 — p9_Charger 充电电路 | C900,C938 | 1nF/50V | 0603
171 | p10 — p9_Charger 充电电路 | C901 | 22uF/100V | 6.3x7.7
172 | p10 — p9_Charger 充电电路 | C902,C928 | 100uF/25V | 6.3x7.7
173 | p10 — p9_Charger 充电电路 | C903,C907,C916,C921 | 10nF/50V | 0603
174 | p10 — p9_Charger 充电电路 | C904,C913,C930 | 100nF/50V | 0603
175 | p10 — p9_Charger 充电电路 | C905,C906,C910,C915,C931,C932 | LKML2002A271MF | 1210 | 电容阵列
176 | p10 — p9_Charger 充电电路 | C908,C909 | 220pF/110V | 0805
177 | p10 — p9_Charger 充电电路 | C911,C919 | 2uF/25V | 0805 | C919 封装存疑
178 | p10 — p9_Charger 充电电路 | C912,C929 | 22uF/25V | 0805
179 | p10 — p9_Charger 充电电路 | C914 | 2.2uF/25V | 未印 | 软启动 RC ~100ms
180 | p10 — p9_Charger 充电电路 | C917 | 100pF/50V | 未印
181 | p10 — p9_Charger 充电电路 | C920,C922 | 1uF/50V | 0603
182 | p10 — p9_Charger 充电电路 | C924,C925,C927,C934 | 2.2uF/100V | 1210
183 | p10 — p9_Charger 充电电路 | C937 | 1uF/100V | 0805
184 | p10 — p9_Charger 充电电路 | D900 | DSS110（肖特基） | SOD123 |  | DSS110.pdf
185 | p10 — p9_Charger 充电电路 | D902,D905 | MMSZ5246B-7-F（稳压） | SOD-123 |  | MMSZ5246B.pdf
186 | p10 — p9_Charger 充电电路 | D904 | SMA4758A1（56V/1W 稳压） | SMA |  | SMA4758A.pdf
187 | p10 — p9_Charger 充电电路 | D906–D910 | 1N4148WS T4 | SOD-323 |  | 1N4148WS.pdf
188 | p10 — p9_Charger 充电电路 | L900 | SWPA4030S101MT（100µH） | 4×4 |  | SWPA4030S101MT.pdf
189 | p10 — p9_Charger 充电电路 | L901 | 17uH/25A（注 ">16uH"） | —
190 | p10 — p9_Charger 充电电路 | NTC900 | MF52-A-104-F-3950（100k） | — |  | MF52_NTC.pdf
191 | p10 — p9_Charger 充电电路 | Q900 | HSS0127 | SOT-23 |  | HSS0127.pdf
192 | p10 — p9_Charger 充电电路 | Q901 | MMBT5401 | SOT-23 | PNP | MMBT5401.pdf
193 | p10 — p9_Charger 充电电路 | Q902,Q903 | CRSS042N10N（MOSFET） | 未印 |  | CRSS042N10N.pdf
194 | p10 — p9_Charger 充电电路 | Q904 | 双 N-MOS（型号待确认） | 未印 | 充电路径
195 | p10 — p9_Charger 充电电路 | R900,R921 | 0R 1% | 未印
196 | p10 — p9_Charger 充电电路 | R902 | 120R 1% | 1206
197 | p10 — p9_Charger 充电电路 | R903,R907 | 390K 1% | 0805/未印
198 | p10 — p9_Charger 充电电路 | R904,R927 | 100K 1% | 未印 | R927 注 40mV_Iref
199 | p10 — p9_Charger 充电电路 | R905,R923,R924 | 10K 1% | 未印/2512
200 | p10 — p9_Charger 充电电路 | R901,R906,R909,R912,R919,R920,R933,R935 | 1K 1% | 1206/0805/未印
201 | p10 — p9_Charger 充电电路 | R910,R911,R932,R936 | 22K 1% | 未印
202 | p10 — p9_Charger 充电电路 | R915,R930 | 1M 1% | 未印
203 | p10 — p9_Charger 充电电路 | R916 | 1.6K 1% | 未印
204 | p10 — p9_Charger 充电电路 | R917,R925 | 51R 1% | 2512
205 | p10 — p9_Charger 充电电路 | R922,R926 | 4.7R 1% | 0805
206 | p10 — p9_Charger 充电电路 | R928,R934,R937,R938 | 阻值未读到 | 2512 | 电流采样区
207 | p10 — p9_Charger 充电电路 | R940 等 | FMF25FPJR010-LH（0.01Ω 分流） | — | 位号被裁切，待确认
208 | p10 — p9_Charger 充电电路 | U900,U902,U904 | SL3H7（光耦） | —
209 | p10 — p9_Charger 充电电路 | U9xx | TL494/KA7500 类 PWM 控制器（位号/型号未读到） | — | 待补 | TL494.pdf

## 关键元器件
类别 | 位号 | 器件 | 所在页 | 备注 | Datasheet
BMS AFE 前端 | U400 | SH3673520（16S 采样保护 AFE） | p6 | 丝印 3/5 字符存疑（SH36735XX 族，工程名 SH3673520）；见 datasheet/DS_SH36735XX CV0.2B.pdf | SH36735XX CV0.2B.pdf
主控 MCU | U200 | MCU（符号内未印型号） | p4 | 型号需查工程；8MHz 主晶振 U201 + 32.768k Y200
SPI Flash | U600 | W25Q32JVSSIQ（32Mbit NOR） | p8 | SOIC-8 | W25Q32JV.pdf
TF/SD 卡座 | CARD600 | TF-115-BCP9 microSD 座 | p8
通信收发/隔离 | U300/U305 | 通信 IC（图被裁切未读到型号），U305 为主通信对 FSU | p5 | 型号待补；U301/U302 共模电感 ACM2520-301-2P；U309 光耦 SL3H7
充电 PWM 控制 | U9xx | TL494/KA7500 类 PWM 控制器（位号/型号未读到） | p10 | 待补；U900/U902/U904 光耦 SL3H7 | TL494.pdf
电流采样分流（AFE） | R 阵列 | RLP25FEGR002（0.002Ω，2512）并联 | p6 | 关键采样，并联数量与阻值务必核验
电流采样分流（充电） | R940 等 | FMF25FPJR010-LH（0.01Ω） | p10 | 位号被裁切，待确认
充放电 MOSFET | Q442 等 | CPU10N10 / 其他（功率级） | p6/p10/p11 | 主回路功率 MOSFET，封装/数量待核验
加热 MOSFET | Q500/Q501 | 双 N-MOSFET（型号未印，位号为推断） | p7 | 加热回路，待确认
保护 TVS（通信） | D300–D310 | SMAJ6.5CA（SMA） | p5 |  | SMAJ6.5CA.pdf
保护 TVS（AFE/功率） | D 阵列 | SMD75A、CJSMF85A、BZG03C15 | p6 | 大量并联，数量待确认 | BZG03C15.pdf
气体放电管 | GD300/GD301 | 3RL090M-5-S | p5 | RS485 一次防护
加热回路保险丝 | F501 | 0451010.MRL（~10A，Littelfuse 451 系列） | p7 |  | Littelfuse_451.pdf
通信自恢复保险 | F300–F303 | BSMD1812-050-30V（1812 PTC） | p5 |  | BSMD1812.pdf
功率连接器 | J1–J6 | 电池负/正、负载负、PE 外壳（MFC04435 / M3 焊盘） | p3
采样 FPC | P1 | TB4-30S-1H（30pin FPC，CV0–CV16 / TS1–TS4） | p3 | 单体电压与温度采样

## Datasheet索引
文件 | 位号 | 器件 | 来源 | 验证
DS_W25Q32JV.pdf | U600 | Winbond 32Mbit SPI NOR Flash（BOM: W25Q32JVSSIQ） | winbond.com（Rev G） | 含型号 ✓
DS_LMV321.pdf | U104 | TI 单运放（电流检测放大） | ti.com/lit（SLOS263Y） | 含型号 ✓
DS_ACM2520-301-2P.pdf | U301/U302 | TDK 共模电感（系列手册含 301-2P） | TDK 系列手册（LCSC CDN 镜像） | 含型号 ✓
DS_SI2302.pdf | Q109 等 | Vishay Si2302 N-MOS（BOM: SI2302S） | vishay.com | 含型号 ✓
DS_BSS123.pdf | Q103/Q417 | Diodes BSS123 N-MOS 100V | diodes.com | 含型号 ✓
DS_CRSS042N10N.pdf | Q902/Q903 | CR Micro N-MOS 100V（充电功率级） | CR Micro 手册（elecfans 镜像，内容对应 LCSC C410926） | 含型号 ✓
DS_HSS0127.pdf | Q101/Q900 | HUASHUO 华硕微 P-MOS 100V（负载开关） | LCSC CDN（C700960） | 含型号 ✓
DS_MMBT5551.pdf | Q100/Q106/均衡阵列 | Diodes MMBT5551 NPN 高压 | diodes.com | 含型号 ✓
DS_MMBT5401.pdf | Q901/Q4xx | Diodes MMBT5401 PNP 150V | diodes.com | 含型号 ✓
DS_1N4148WS.pdf | D203-205/D3xx/D4xx | Taiwan Semi 开关二极管 SOD-323 | services.taiwansemi.com | 含型号 ✓
DS_B5817WS.pdf | D101/D200/D201 | Rectron B5817WS 肖特基 SOD-323 | rectron.com | 含型号 ✓
DS_SS310.pdf | D509 | Taiwan Semi 3A/100V 肖特基（SS32 系列含 SS310） | services.taiwansemi.com | 含系列 ✓
DS_DSS110.pdf | D900 | High Diode DSS110 肖特基 1A | LCSC CDN（C466480） | 含型号 ✓
DS_MMSZ5246B.pdf | D104/D407/D902/D905/D500/D508 | MMSZ5246B 稳压 ~16V | 内容已验证（含型号） | 含型号 ✓
DS_BZG03C15.pdf | D405/D406 | BZG03C15 稳压 | 内容已验证（含型号） | 含型号 ✓
DS_SMA4758A.pdf | D904 | SMA4758A 稳压 ~56V | 内容已验证（含型号） | 含型号 ✓
DS_SMAJ6.5CA.pdf | D300-D310 | SMAJ6.5CA TVS（RS485 防护） | 内容已验证（含型号） | 含型号 ✓
DS_Littelfuse_451.pdf | F501 | Littelfuse 451 系列保险丝（BOM: 0451010.MRL，~10A） | littelfuse 451 系列 | 含系列 ✓
DS_BSMD1812.pdf | F300-F303 | BSMD1812 自恢复 PTC（1812） | 内容已验证（含型号） | 含型号 ✓
DS_SWPA4030S101MT.pdf | L100/L900 | Sunlord 功率电感 100µH | Sunlord SWPA4030S 系列（alfatec 镜像） | 含型号 ✓
DS_GZ1608D601TF.pdf | B300-B307 | Sunlord 叠层磁珠 0603 600Ω | Sunlord GZ 系列（huaqiu 镜像） | 含型号 ✓
DS_MF52_NTC.pdf | NTC700-702/NTC900 | MF52 NTC 热敏电阻系列（10k/100k B3950） | Cantherm MF52 系列 | 含系列 ✓
DS_TL494.pdf | 充电 PWM（U9xx） | TI TL494 PWM 控制器 — UNCONFIRMED 候选 | ti.com/lit（SLVS074I） | 型号未经原理图确认