## 引脚配置
引脚 | 原理图网络 | 方向 | 外设/功能 | CubeMX Signal | CubeMX Mode | GPIO 标签 | 连接对象 | 备注
PH0 | OSC8M_I | - | RCC HSE OSC_IN | RCC_OSC_IN | HSE-External-Oscillator |  | U201 8MHz 晶振 | HSE 主晶振
PH1 | OSC8M_O | - | RCC HSE OSC_OUT | RCC_OSC_OUT | HSE-External-Oscillator |  | U201 8MHz 晶振
PC14 | OSC32k_I | - | RCC LSE OSC32_IN | RCC_OSC32_IN | LSE-External-Oscillator |  | Y200 32.768k 晶振 | LSE，供 RTC
PC15 | OSC32k_O | - | RCC LSE OSC32_OUT | RCC_OSC32_OUT | LSE-External-Oscillator |  | Y200
PA13 | SWDIO | IO | SWD SWDIO | SYS_JTMS-SWDIO | Serial_Wire |  | P200 调试口
PA14 | SWCLK | IO | SWD SWCLK | SYS_JTCK-SWCLK | Serial_Wire |  | P200 调试口
PA5 | EE_S0clk_mPA5 | O | SPI1_SCK | SPI1_SCK | Full_Duplex_Master |  | U600 W25Q32 Flash / microSD | SPI1 时钟
PA6 | EE_S0miso_mPA6 | I | SPI1_MISO | SPI1_MISO | Full_Duplex_Master |  | U600 Flash / microSD
PA7 | EE_S0mosi_mPA7 | O | SPI1_MOSI | SPI1_MOSI | Full_Duplex_Master |  | U600 Flash / microSD
PA12 | EE_EEcs_mPA12 | O | GPIO 输出 (Flash 片选) | GPIO_Output | GPIO | Flash_CS | U600 W25Q32 CS | 低有效
PA10 | SD_CS_mPA10 | O | GPIO 输出 (SD 片选) | GPIO_Output | GPIO | SD_CS | CARD600 microSD CS | 低有效
PA11 | SD_DET_mPA11 | I | GPIO 输入 (SD 卡检测) | GPIO_Input | GPIO | SD_DET | CARD600 卡检测
PB13 | AFE_S1sck_mPB13 | O | SPI2_SCK | SPI2_SCK | Full_Duplex_Master |  | U400 SH3673520 AFE | SPI2 时钟
PB14 | AFE_S1miso_mPB14 | I | SPI2_MISO | SPI2_MISO | Full_Duplex_Master |  | U400 AFE
PB15 | AFE_S1mosi_mPB15 | O | SPI2_MOSI | SPI2_MOSI | Full_Duplex_Master |  | U400 AFE
PB12 | AFE_AFEcs_mPB12 | O | GPIO 输出 (AFE 片选) | GPIO_Output | GPIO | AFE_CS | U400 AFE CS | 低有效
PC6 | AFE_WAKE_mPC6 | O | GPIO 输出 (AFE 唤醒) | GPIO_Output | GPIO | AFE_WAKE | U400 AFE WAKE
PB10 | 485_LUTx_mPB10 | O | USART3_TX | USART3_TX | Asynchronous |  | 本地 RS485 收发器 | RS485 本地通道 TX
PB11 | 485_LURx_mPB11 | I | USART3_RX | USART3_RX | Asynchronous |  | 本地 RS485 收发器 | RS485 本地通道 RX
PC2 | 485_LUDir_mPC2 | O | GPIO 输出 (RS485 DE/RE) | GPIO_Output | GPIO | RS485L_DIR | 本地 RS485 方向
PC9 | 485_U3Tx_mPC9 | O? | ⚠ 拟 RS485 主通道 TX | GPIO_Output | GPIO | RS485M_TX | 主 RS485 (对 FSU) | ⚠ PC9 非 F405 USART 引脚，需确认实际 UART 映射
PC10 | 485_U3Rx_mPC10 | I? | ⚠ 拟 RS485 主通道 RX | GPIO_Input | GPIO | RS485M_RX | 主 RS485 | ⚠ PC10 硬件为 USART3_TX/UART4_TX，与"Rx"矛盾，需确认
PC11 | 485_U3Dir_mPC11 | O | GPIO 输出 (RS485 DE/RE) | GPIO_Output | GPIO | RS485M_DIR | 主 RS485 方向
PA1 | PTC_T_mPA1 | AI | ADC1_IN1 | ADC1_IN1 | IN1 |  | PTC 加热片测温 NTC | 模拟输入
PA2 | MOS_T_mPA2 | AI | ADC1_IN2 | ADC1_IN2 | IN2 |  | MOS 测温 NTC
PA4 | ENV_T_mPA4 | AI | ADC1_IN4 | ADC1_IN4 | IN4 |  | 环境测温 NTC
PB0 | Vmos_mPB0 | AI | ADC1_IN8 | ADC1_IN8 | IN8 |  | MOS 电压采样
PC0 | WARTER_CHECK1_mPC0 | AI | ADC1_IN10 | ADC1_IN10 | IN10 |  | 进水检测 1 | 原图拼写 WARTER
PC1 | WARTER_CHECK2_mPC1 | AI | ADC1_IN11 | ADC1_IN11 | IN11 |  | 进水检测 2
PA3 | ChgCurPWMAdj_mPA3 | O | GPIO/PWM 待确认 | GPIO_Output | GPIO | ChgCurPWMAdj | 充电电流 PWM 调节 | ⚠ 拟用定时器 PWM(TIM2_CH4/TIM5_CH4/TIM9_CH2)，需确认；暂置 GPIO
PC7 | HeatingPWM_mPC7 | O | GPIO/PWM 待确认 (TIM3_CH2/TIM8_CH2) | GPIO_Output | GPIO | HeatingPWM | 加热 PWM 1 | ⚠ 与 HeatingPWM2 同为 PC7（引脚冲突）；拟 PWM 需确认
PB3 | Soc50_mPB3 | O | GPIO 输出 (LED) | GPIO_Output | GPIO | LED_SOC50 | SOC 50% 指示灯 | PB3=SWO/JTDO，作 GPIO
PB4 | Soc25_mPB4 | O | GPIO 输出 (LED) | GPIO_Output | GPIO | LED_SOC25 | SOC 25% 指示灯 | PB4=NJTRST，作 GPIO
PB5 | Alm_mPB5 | O | GPIO 输出 (LED) | GPIO_Output | GPIO | LED_ALM | 报警指示灯
PB6 | Run_mPB6 | O | GPIO 输出 (LED) | GPIO_Output | GPIO | LED_RUN | 运行指示灯
PC3 | Soc100_mPC3 | O | GPIO 输出 (LED) | GPIO_Output | GPIO | LED_SOC100 | SOC 100% 指示灯
PC4 | Soc75_mPC4 | O | GPIO 输出 (LED) | GPIO_Output | GPIO | LED_SOC75 | SOC 75% 指示灯
PB8 | PWhold_mPB8 | O | GPIO 输出 (电源锁存) | GPIO_Output | GPIO | PW_HOLD | 电源保持/自锁
PB9 | PWKeyCheck_mPB9 | I | GPIO 输入 (按键检测) | GPIO_Input | GPIO | PW_KEY | 电源按键检测
PC5 | ChargerEn_mPC5 | O | GPIO 输出 (充电使能) | GPIO_Output | GPIO | CHARGER_EN | 充电器使能
PB2 | VmosSSen_mPB2 | O | GPIO (BOOT1) | GPIO_Output | GPIO | VmosSSen | Vmos 软启动/采样使能 | PB2=BOOT1，无 ADC；设计另有 PB1 标注冲突，见告警
? | WAKE_IN | I | 唤醒输入 待确认 |  |  | WAKE_IN | SW/485/CHG 唤醒(二极管或) | ⚠ 原理图未标 _mP 引脚；候选 PA0(WKUP)，需确认
? | BmuAddr | AI? | 地址(分压) 待确认 |  |  | BmuAddr | SW200 拨码分压 | ⚠ 未标引脚；候选 PB1(ADC1_IN9)，需确认

## 设计告警
事项 | 说明
加热 PWM 引脚冲突 | HeatingPWM 与 HeatingPWM2 在原理图上均标注为 PC7，两路不可能复用同一引脚。需确认其中一路实际引脚（可能为 PC8 等）。
MCU 与 AFE 复位耦合 | MCU 的 NRST 网络名为 AFE_RESET_mNRST，与 AFE 复位共用。MCU 复位会连带复位 AFE（反之亦然），请确认是否符合设计意图。
主 RS485(U3) 引脚与 F405 硬件不符 | PC9 不是 F405 的 USART 引脚；PC10 硬件为 USART3_TX/UART4_TX，却标注为 Rx。请确认主 RS485 通道实际用哪个 UART/引脚（或为软件模拟）。当前 .ioc 暂将 PC9/PC10/PC11 置为 GPIO。
VmosSSen 引脚标注冲突 | 全设计中 VmosSSen 同时出现 _mPB1 与 _mPB2；MCU 页（page4）实际接 PB2，PB1 在 MCU 符号上无网络标号。请确认。
WAKE_IN / BmuAddr 未标引脚 | 这两个网络在原理图上没有 _mPxx 后缀，无法确定具体引脚。候选：WAKE_IN→PA0(WKUP)，BmuAddr→PB1(ADC1_IN9)。需确认后再补入 CubeMX。
ChgCurPWMAdj 功能待定 | 充电电流 PWM 调节，拟用定时器 PWM 输出，但具体定时器/通道未定；当前 .ioc 暂置 GPIO 输出。
AF/外设映射需对照数据手册 | 引脚-外设映射依据 F405 标准 AF 表与网络名推断，请对照 datasheet/DS_STM32F405RGT6.pdf 的 Alternate-function 表逐项核验。

## 说明
项 | 内容
MCU | STM32F405RGT6（Cortex-M4 168MHz，LQFP64，1MB Flash / 192KB RAM）
位号 | datasheet/DS_STM32F405RGT6.pdf
数据手册 | datasheet/DS_STM32F405RGT6.pdf （ST STM32F405xx/F407xx，DS8626）
CubeMX 工程 | STM32F405RGT6_BMS.ioc （本目录，用 STM32CubeMX 打开）
来源 | 原理图 page4(pt2_MCU) + 全设计 _mPxx 网络标号提取
黄色高亮 | 表示需人工确认的引脚/事项，详见“设计告警”页
重要 | 引脚-外设映射为 AI 依据网络名与 F405 标准 AF 表推断，安全攸关，量产前必须对照数据手册与原理图逐项核验
.ioc 说明 | 为脚本生成（非 CubeMX 导出），含 MCU/封装/时钟/调试/SPI1/SPI2/USART3/ADC1 及全部引脚 Signal 与标签；首次在 CubeMX 打开后请核对并补全（PWM/主RS485/WAKE_IN/BmuAddr 等待确认项）